## cond_merid
INPUT
VALORI DI RIFERIMENTO
VALORI CALCOLATI
LOOP ITERATIVO
LOOP ITERATIVO
Q (l/s) | H (m) | f (Hz) | poli | s % | n (giri/min) | N stadi
44 | 40 | 50 | 4 | 3 | 1450 | 1
Q (m3/s) | n (giri/min) | w (rad/s) | K tipico
0.044 | 1450 | 151.8436 | 0.36138
SOLO COEFFICIENTI PER IL CALCOLO DEI RENDIMENTI (DA NON CONFONDERE CON LARGHEZZA GIRANTE ALL'USCITA)
[6 empty] | BM | B | B1 | B2 | B3
[6 empty] | 0.70933 | 0.21846 | 0.43219 | 113.7727 | 1.8147
[5 empty] | K tipico < 2.5 | K tipico < 2.5
| K < 1 | k ≥ 1 |  | h v Ventrone | 0.93938 |  |  |  | Q < 0.012 (m3/s) | 0.012 ≤ Q < 0.03 | 0.03 ≤ Q < 0.06 | 0.06 ≤ Q < 0.18 | 0.18 ≤ Q < 0.6 | Q ≥ 0.6
y Ventrone | 0.52134 | 1.0323 |  | hmv Ventrone | 0.96378 | 0.9 |  | h Ventrone | 0.61938 | 0.68528 | 0.74653 | 0.78953 | 0.82217 | 0.86877
f Ventrone | 0.094849 | 0.094849 |  | hid Anderson | 0.77094 |  |  | hid = h/hv/hmv | 0.68413 | 0.75693 | 0.82458 | 0.87208 | 0.90812 | 0.9596
y KSB | 0.52968 | [6 empty] | h KSB | 0.78429
y | f | h | hid | hv | h mv |  | Si ponga hid non inferiore a 0.82
0.52134 | 0.094849 | 0.74653 | 0.8246 | 0.93938 | 0.96375
U2 (m/s) | D2 (m) | B2 (m)
27.4294 | 0.36128 | 0.014901
D2 (m) | B2 (m)
0.36 | 0.015
U2 (m/s) | y | f
27.3319 | 0.52507 | 0.094894
tamm (N/m2) | Dalbero (mm)
30000000 | 29.5667
Dalbero (mm)
30
Wt corona / Wt albero
2.5
DM i (mm) | DM i+1 (mm)
44.12 | 44.1162
DM (m)
0.044
DM/Dalbero
1.4667
lm | km | lw
0.04 | 1.2 | 0.23
Do ottimo per NPSH
(DM/D0) i | z = 1- (DM/D0)2 | D0 opt NPSH (m) | (DM/D0) i+1 | NPSHmin (m)
0.29427 | 0.91341 | 0.1508 | 0.29177 | 2.2676
Do ottimo per rendimento
(DM/D0) i | z = 1- (DM/D0)2 | D0 opt h (m) | (DM/D0) i+1
0.3825 | 0.85369 | 0.11602 | 0.37926
D0 (m)
0.149
(DM/D0) | z = 1- (DM/D0)2 | NPSH (m)
0.2953 | 0.9128 | 2.268
Note on G14: Parametro per accedere alle correlazioni sui rendimenti.
Note on H14: Parametro per accedere alle correlazioni sui rendimenti.
Note on I14: B1, B2, B3: Parametri per accedere alle correlazioni sui rendimenti (da dati su pompe KSB).
Note on F25: Se il rendimento idraulico fornito dalle correlazioni è minore di 0.82, si suggerisce di porlo pari a 0.82 e di ricalcolare il rendimento meccanico e per ventilazione: hv= h/(hid*hmv) assumendo per hv il valore suggerito dalle correlazioni precedenti.